## Revisions
Revision History
Document # Cycling PRD (?)
Version | Date | Author | Comments
0.10 | 2011-10-27 | W.Steven | Create it.

## All
Devices | Device Software Requirements
Cycling | Module | Gategory | Priority | Updated | UI? | Title | Requirement Description | Comments/Notes:
|  | 行车安全 |  |  |  | 防盗报警 | 通过内置震动传感器完成，需要研究现有的单车报警器原理，并选型传感器。
|  | 行车安全 |  |  |  | 行车路况实时监控 | 后置超声传感器，通过算法探测骑行方向后方的车辆或者人员移动，达到主动预警的目的。
|  | 行车安全 |  |  |  | 一键求救 | 通过单车伴侣上的报警按钮激活内置Android phone内的SMS功能，把骑行者当前的坐标发送到亲属手机内，向对方求救。
|  | 行车安全 |  |  |  | 夜晚警示车灯 | 通过车轮上的个性LED灯达到，个性警示和照明作用。
|  | 基本功能 |  |  |  | Setting | 完成单车属性设定，完成ANT+设备搜索，完成报警号码设定，完成单车伴侣firmware升级等
|  | 健康绿色锻炼 |  |  |  | 实时速度检测 | 通过车轮上的霍尔传感器，实时计算行进速度，平均速度，圈速度，最高速度，加速度等速度参数。
|  | 健康绿色锻炼 |  |  |  | 心率 | 通过ANT+ 连接心跳带
|  | 健康绿色锻炼 |  |  |  | 温度 | 通过内置温度传感器，监测环境温度
|  | 健康绿色锻炼 |  |  |  | 湿度 | 通过内置湿度传感器，监测环境湿度
|  | 健康绿色锻炼 |  |  |  | 空气悬浮颗粒检测 | 通过内置空气颗粒传感器，监测悬浮颗粒浓度
|  | 健康绿色锻炼 |  |  |  | 紫外线强度检测 | 通过内置紫外线强度传感器，监测紫外线强度
|  | 健康绿色锻炼 |  |  |  | 大气气压检测 | 通过大气压力传感器，监测大气压力
|  | 专业功能 |  |  |  | 坡度 | 通过手机内加倾角传感器，完成坡度计算
|  | 专业功能 |  |  |  | 手柄 | 通过特别工业设计的操控系统，可以让用户在骑行过程中很容易操作单车伴侣的功能。
|  | 快乐运动 |  |  |  | 音响 | 特别加入两只音箱，支持报警和喇叭功能
|  | 专业功能 |  |  |  | 太阳能充电，能给手机和单车侣充电 | 特别加入太阳能充电功能，在户外骑行随时充电
|  | 专业功能 |  |  |  | android phone ADB 通信模块 | 通过USB连接线和单车伴侣连接，完成通信和控制空能
|  | 专业功能 |  |  |  | Train， GPS Log, 保存成fit档，支持LAP功能 | 通过手机内的GPS功能，保存成专业fit格式的档案，并支持按圈训练计划
|  | 专业功能 |  |  |  | 电子罗盘指示 | 通过手机内置电子罗盘，专递给单车伴侣表盘实时显示方向